## シート説明
基礎梁補強筋にフックがない場合の許容柱間の検討Excelシートについて
・このExcelシートは布基礎またはべた基礎の基礎梁にフックが必要か否か及び布基礎のベース筋にフックが必要か否かを検討するものです。
・算定対象は、構造計算を行わない（壁量計算）木造及び鉄骨造とします。
・基礎梁補強筋のフックの要否は日本建築学会鉄筋コンクリート構造計算基準・同解説 第15条によりコンクリートの許容せん断力を算定し、基礎梁が受けるせん断力が基礎梁のコンクリートの許容せん断力のみで満足する場合は基礎梁補強のフックは不要とすることができます。
・基礎ベース筋のフックの要否は日本建築学会鉄筋コンクリート構造計算基準・同解説 第16条により必要付着長さを算定し、ベース筋の付着長さが必要付着長さを満足する場合はベース筋にフックは不要とすることができます。
・基礎梁及び基礎の応力は設計地耐力又は設計接地圧から計算します。
設計地耐力は地盤調査資料等から設計で必要とされる地耐力を入力してください。
（平成12年建告第1347号第1第4項第2号の表の基礎幅に応じた地耐力を設定してください。 通常の木造住宅では必要な地耐力は30～50kN/m^2程度となります。）
設計接地圧を算定済の場合は設計値を入力してください。
・取り扱う荷重は長期荷重として基礎梁の支持条件は単純梁とします。
短期荷重を扱う場合は短期の設計地耐力または設計接地圧を長期に換算（短期/1.5）して使用してください。
通常は短期荷重を扱うことは少ないと思われますが、存在壁量が必要壁量に対して余裕が少ない場合や間口が小さい場合は、短期荷重で決定されることも考えられるため短期荷重に対する検討も行うことが望ましいと考えれます。
・ベース筋はSD295とし、径はD10又はD13とします。
・黄色網掛セルに検討条件を入力してください。
・べた基礎を選択した場合は、セルが空白となり計算を省略します。

## 計算シート
[23 empty] | 設計者資格 |  |  |  |  | 〇級建築士登録第〇〇〇号
[23 empty] | 設計者名 |  |  |  |  | 〇〇 〇〇
基礎梁補強筋にフックが無い場合の許容柱間の検討
記号説明
[18 empty] | σ （kN/m＾2） |  |  |  |  | ：長期設計地耐力又は設計地反力
（短期の場合は1/1.5した値）
[18 empty] | Fc （N/mm＾2） |  |  |  |  | ：コンクリートの設計基準強度
[18 empty] | fs （N/mm＾2） |  |  |  |  | ：コンクリートの許容せん断応力度（長期）
[18 empty] | fa （N/mm＾2） |  |  |  |  | ：コンクリートの許容付着断応力度（長期）
[18 empty] | ft （N/mm^2) |  |  |  |  | ：鉄筋の許容引張応力度（SD295 長期）
[18 empty] | Df (mm) |  |  |  |  | ：根入れ深さ
[18 empty] | b (mm) |  |  |  |  | ：基礎梁幅
[18 empty] | B (mm) |  |  |  |  | ：基礎幅
[18 empty] | D (mm) |  |  |  |  | ：基礎梁せい
[18 empty] | d (mm） |  |  |  |  | ：基礎せい
[18 empty] | σ’(kN/m＾2） |  |  |  |  | ：基礎梁にかかる地反力
[18 empty] | σf（kN/m^2） |  |  |  |  | ：基礎ベースにかかる地反力
[18 empty] | QA （kN） |  |  |  |  | ：基礎梁の許容せん断力
[18 empty] | Q （kN） |  |  |  |  | ：単純梁の時の基礎梁にかかるせん断力
[18 empty] | La(m) |  |  |  |  | ：基礎梁がせん断補強筋なしの場合の許容柱間
[18 empty] | γ’(20kN/m＾3） |  |  |  |  | ：基礎及び埋め戻し土の平均単位体積重量
[18 empty] | γ (24kN/m＾3） |  |  |  |  | ：コンクリートの単位体積重量
[18 empty] | M （kN・m) |  |  |  |  | ：基礎ベースに作用する曲げモーメント
[18 empty] | As (mm＾2） |  |  |  |  | ：ベース筋の1ｍ当たりの鉄筋断面積
[18 empty] | σt (N/m＾2） |  |  |  |  | ：ベース筋の存在引張応力度
[18 empty] | db (mm) |  |  |  |  | ：ベース筋呼び名(10or13)
[18 empty] | ld (mm) |  |  |  |  | ：必要定着長さ
[18 empty] | l (mm) |  |  |  |  | ：定着長さ（（B-ｂ）/2-70とする。）
基礎形状、基礎ベース及び基礎梁寸法、使用材料（べた基礎とした場合はBに左右底版短辺方向の幅の1/2の合計を入力）
基礎形状 |  |  | 布基礎
σ＝ |  | 30 |  | kN/m＾2 |  |  |  | Fc＝ |  | 21 |  |  | N/mm＾2 |  |  | fs＝（Fc/30かつ0.49+Fc/100）以下 ＝ | [10 empty] | 0.7 |  | N/mm＾2
[16 empty] | fa＝1/10Fcかつ（1.35+1/25Fc）以下＝ | [10 empty] | 2.1 |  | N/mm＾2
Df＝ |  | 450 |  | mm |  |  | b＝ |  | 150 |  |  | mm |  |  | B＝ |  | 1820 |  | mm |  | D＝ |  | 800 |  |  | mm |  | d＝ |  | 150 |  | mm
db＝ |  | 13 | mm |  | ベース筋間隔 ＠＝ | [6 empty] | 300 |  | mm
As＝1000/ベース筋間隔＠×（φ＝10 71mm^2， φ＝13 127m＾2）＝ | [19 empty] | 423.3333 |  |  | mm^2
基礎梁の許容柱間の検討
基礎梁にかかる地反力
|  | σ’＝σ-γ’×Df-γ×ｂ×（D-Df）/B＝ | [11 empty] | 20.3077 |  |  | kN/m＾2
基礎梁の許容せん断力
|  | QA =α×fs×ｂ×0.875×（D-70）/10＾3＝ | [12 empty] | 67.0687 |  |  | kN |  | ただし α＝1.0とする。
単純梁の時の基礎梁にかかる地反力によるせん断力
Q＝1/2×（σ’×B）×La×1.25 ≦ QA
上式を満足する場合はコンクリートのみで基礎梁に発生するせん断力を負担できるため、
基礎梁の補強筋にフックを不要とすることができる。
∴単純梁の時の補強筋が不要となる許容柱間（La）
|  | La＝QA/（σ’×B×1.25）×2＝ | [8 empty] | 2.9034 |  |  | m | ≦ |  | 設計最大柱間L＝ |  |  |  |  | 3.64 |  |  | m |  | 判定 |  | NG（補強筋にフック必要）
ベース筋フックの有無の検討
基礎ベースにかかる地反力
|  | σf＝σ-γ’×Df＝ | [5 empty] | 21 |  |  | kN/m＾2
基礎ベースに作用する曲げモーメント
|  | M＝1/2×σf×(（B-b）/2)^2/10＾6＝ | [10 empty] | 7.3209 |  |  | kN・m
ベース筋の存在引張応力度
|  | σt＝M×10＾6/（0.875×（d-70）×As）＝ | [12 empty] | 247.0482 |  |  | N/mm^2 |  | ≧ |  | ｆｔ＝ |  | 195 |  | N/mm＾2（SD295） |  |  |  |  | 判定 |  | NG
ベース筋の必要定着長さ
|  | ld＝σt×db/（４×0.8×fa） ≦ ｌ | [10 empty] | mm
上式を満たす場合は、ベース筋の定着長さが必要定着長さを満足するためベース筋のフックを不要とすることができる。
|  | ld＝ | 477.9207 |  |  | mm |  | ≦ |  | l＝ |  | 765 |  |  | mm |  |  | 判定 | OK（ベース筋にフック不要）
基礎形状
布基礎
べた基礎